## Folha 1
IEX070 | Ud | Disjuntor diferencial combinado, modular.
Disjuntor diferencial combinado, poder de corte 10 kA, curva C, tetrapolar (4P), intensidade nominal 100 A, com bloco diferencial instantâneo, sensibilidade 30 mA, classe B, resistência à corrente de impulso de onda 8/20 µs (Iimp) 3 kA, Siquence 5SU1374-7AK81 "SIEMENS".
Unitário |  | Ud | Descrição | Rend. | Preço unitário | Importância
mt35sie036aa |  | Ud | Disjuntor diferencial combinado, poder de corte 10 kA, curva C, tetrapolar (4P), intensidade nominal 100 A, com bloco diferencial instantâneo, sensibilidade 30 mA, classe B, resistência à corrente de impulso de onda 8/20 µs (Iimp) 3 kA, Siquence 5SU1374-7AK81 "SIEMENS", montagem sobre calha DIN, segundo NP EN 61009-1. | 1 | 5504.8 | 5504.8
mo003 |  | h | Oficial de 1ª electricista. | 0.35 | 19.38 | 6.78
|  | % | Custos directos complementares | 2 | 5511.58 | 110.23
Custo de manutenção decenal: 281,09€ nos primeiros 10 anos. |  |  |  |  | Total: | 5621.81