## Folha 1
IEX050 | Ud | Disjuntor magneto-térmico, modular.
Disjuntor magneto-térmico, poder de corte 6 kA, curva C, unipolar (1P), intensidade nominal 0,3 A, 5SL6114-7 "SIEMENS".
Unitário |  |  | Ud | Descrição | Rend. | Preço unitário | Importância
mt35sie003aaa1 |  |  | Ud | Disjuntor magneto-térmico, poder de corte 6 kA, curva C, unipolar (1P), intensidade nominal 0,3 A, 5SL6114-7 "SIEMENS", montagem sobre calha DIN, segundo EN 60898-1. | 1 | 46.91 | 46.91
mo003 |  |  | h | Oficial de 1ª electricista. | 0.2 | 23.31 | 4.66
|  |  | % | Custos directos complementares | 2 | 51.57 | 1.03
Custo de manutenção decenal: 2,63€ nos primeiros 10 anos. | [5 empty] | Total: | 52.6