## Folha 1
IEX074 | Ud | Disjuntor diferencial combinado, modular, "SIEMENS".
Disjuntor diferencial combinado, poder de corte 10 kA, curva C, tetrapolar (4P), intensidade nominal 100 A, com bloco diferencial instantâneo, sensibilidade 30 mA, classe B, resistência à corrente de impulso de onda 8/20 µs (Iimp) 3 kA, Siquence 5SU1374-7AK81 "SIEMENS".
Unitário |  | Ud | Descrição | Rend. | Preço unitário | Importância
mt35sie036aa |  | Ud | Disjuntor diferencial combinado, poder de corte 10 kA, curva C, tetrapolar (4P), intensidade nominal 100 A, com bloco diferencial instantâneo, sensibilidade 30 mA, classe B, resistência à corrente de impulso de onda 8/20 µs (Iimp) 3 kA, Siquence 5SU1374-7AK81 "SIEMENS", montagem sobre calha DIN, segundo NP EN 61009-1. | 1 | 5504.8 | 5504.8
mo003 |  | h | Oficial de 1ª electricista. | 0.35 | 25.32 | 8.86
|  | % | Custos directos complementares | 2 | 5513.66 | 110.27
Custo de manutenção decenal: 281,20€ nos primeiros 10 anos. |  |  |  |  | Total: | 5623.93