## Folha 1
IEX200 | Ud | Disjuntor em caixa moldada.
Disjuntor em caixa moldada, tripolar (3P), intensidade nominal 50 A, poder de corte N (55 kA a 415 V), VL160 N 3VL2705-1DC33-0AA0 "SIEMENS", com disparador termomagnético TM, ajuste da intensidade de disparo por sobrecarga entre 40 e 50 A, ajuste da intensidade de disparo magnético entre 300 e 600 A.
Unitário |  | Ud | Descrição | Rend. | Preço unitário | Importância
mt35sie100aa |  | Ud | Disjuntor em caixa moldada, tripolar (3P), intensidade nominal 50 A, poder de corte N (55 kA a 415 V), VL160 N 3VL2705-1DC33-0AA0 "SIEMENS", com disparador termomagnético TM, ajuste da intensidade de disparo por sobrecarga entre 40 e 50 A, ajuste da intensidade de disparo magnético entre 300 e 600 A, de 105x175x81 mm, segundo EN 60947-2. | 1 | 528.59 | 528.59
mo003 |  | h | Oficial de 1ª electricista. | 0.6 | 23.31 | 13.99
|  | % | Custos directos complementares | 2 | 542.58 | 10.85
Custo de manutenção decenal: 27,67€ nos primeiros 10 anos. |  |  |  |  | Total: | 553.43